## Folha 1
LSZ062 |  |  | m² | Gelosia de lâminas cerâmicas extrudidas, sistema "CERÁMICA MAYOR - TEMPIO".
Gelosia sistema "CERÁMICA MAYOR - TEMPIO", de lâminas cerâmicas extrudidas de secção quadrada, modelo Baguette B-5x5, de 50x50 mm e 1000 mm de comprimento, cor Blanco W2-07, gama de cores naturais, com subestrutura suporte.
Unitário | Ud | Descrição |  |  | Rend. | Preço unitário | Importância
mt12pcm120fa | m | Lâmina cerâmica extrudida, de secção quadrada, modelo Baguette B-5x5 "CERÁMICA MAYOR - TEMPIO", de 50x50 mm e 1000 mm de comprimento, cor Blanco W2-07, gama de cores naturais. |  |  | 10 | 14 | 140
mt12pcm106t | Ud | Repercussão, por m de lâmina cerâmica extrudida "CERÁMICA MAYOR - TEMPIO", de ancoragens metálicas e parafusos para fixação da lâmina aos perfis verticais. |  |  | 10 | 8.5 | 85
mt12pcm107b | m | Tubo interior de segurança de alumínio, para lâmina cerâmica extrudida "CERÁMICA MAYOR - TEMPIO". |  |  | 10 | 1.25 | 12.5
mt12pcm105f | m² | Subestrutura suporte composta de perfis verticais de alumínio extrudido de liga 6063 e tratamento térmico T-5, de 4 mm de espessura média, suportes de alumínio para sustentação e suportes de alumínio para retenção dos perfis verticais fixas através de ancoragens e parafusos de aço inoxidável A2 segundo DIN 7504-K, de cabeça hexagonal. |  |  | 1 | 20 | 20
mo052 | h | Oficial de 1ª montador de sistemas de fachadas pré-fabricadas. |  |  | 3.704 | 17.41 | 64.49
mo099 | h | Ajudante de montador de sistemas de fachadas pré-fabricadas. |  |  | 3.704 | 16.45 | 60.93
| % | Custos directos complementares |  |  | 3 | 382.92 | 11.49
Custo de manutenção decenal: 67,05€ nos primeiros 10 anos. | [5 empty] | Total: | 394.41